## Zadanie
Odberateľ: Kožená galantéria V. D. |  |  |  | Spracoval: | [20 empty] | V module | Hlavička1 | Mena | Hlavička2 | Obdobie
Projektant: iD PARTNERS s.r.o. |  |  |  | JKSO : | [20 empty] | Rozpočet | Prehľad rozpočtových nákladov v | EUR
Dodávateľ: |  |  |  | Dátum: 14.08.2020 | [20 empty] | Čerpanie | Súpis vykonaných prác a dodávok v | EUR | za obdobie | Mesiac 2011
[25 empty] | VK | Prehľad kalkulovaných nákladov v | EUR
Stavba : Zateplenie a modernizácia objektu firmy Koženej galantérie v. d. | [24 empty] | VF | Súpis vykonaných prác a dodávok v | EUR | za obdobie | Mesiac 2011
Objekt : Výmeny vonkajších otvorových konštrukcií
ODIS - ocenovanie stavieb |  |  | Prehľad rozpočtových nákladov v EUR
Por. | Kód | Kód položky | Popis položky, stavebného dielu, remesla, | Množstvo | Merná | Jednotková | Konštrukcie | Špecifikovaný | Spolu | Hmotnosť v tonách |  | Suť v tonách |  | DPH | Pozícia | Množstvo | Množstvo | Množstvo | Vyňatý | Vysoká sadzba | Typ | Nh | X | Y | Klasifikácia | Katalógové | Typ
číslo | cen. |  | výkaz-výmer | výmera | jednotka | cena | a práce | materiál |  | Jednotková | Spolu | Jednotková | Spolu | % |  | rozpočtované | od začiatku | dodatok | z režimu stavba | DPH ( materiál ) | položky |  |  |  | produkcie | číslo | Ceny
PRÁCE A DODÁVKY HSV
6 - ÚPRAVY POVRCHOV, PODLAHY, VÝPLNE
1 | 014 | 61242-5921 | Omietka vnút. ostenia okenného, dver. váp. hladkých - nové okná, oprava po vybúraných dverách | 8.5 | m2 |  | 0 |  | 0 | 0.05285 | 0.44922 | [9 empty] | E |  |  |  | 45.41.10
2 | 011 | 64899-1111 | Osadenie parapetných dosák z plastických hmôt š. do 20 cm | 18.6 | m |  | 0 |  | 0 | 0.00884 | 0.16442 | [9 empty] | E |  |  |  | 45.42.11
3 | MAT | 611 9A0201 | Parapeta vnútorná plastová do šír.180 mm | 18.6 | m |  |  | 0 | 0 | [11 empty] | D |  |  |  | 25.23.14
|  |  | 6 - ÚPRAVY POVRCHOV, PODLAHY, VÝPLNE spolu: | 0 |  |  | 0 | 0 | 0 |  | 0.61365 |  | 0 | [8 empty] | 0
9 - OSTATNÉ KONŠTRUKCIE A PRÁCE
4 | 013 | 96208-1141 | Búranie priečok zo sklenených tvárnic | 29.5 | m2 |  | 0 |  | 0 | 0.00068 | 0.02006 | 0.082 | 2.419 | [7 empty] | E |  |  |  | 45.11.11
5 | 013 | 96807-1112 | Vyvesenie alebo zavesenie kov. okien do 1,5 m2 | 12 | kus |  | 0 |  | 0 | [11 empty] | E |  |  |  | 45.11.11
6 | 013 | 96807-1125 | Vyvesenie alebo zavesenie kov. dvier do 2 m2 | 4 | kus |  | 0 |  | 0 | [11 empty] | E |  |  |  | 45.11.11
7 | 013 | 96807-2244 | Vybúranie kov. okenných rámov jednoduchých do 1 m2 | 7.2 | m2 |  | 0 |  | 0 | 0.00311 | 0.022392 | 0.065 | 0.468 | [7 empty] | E |  |  |  | 45.11.11
8 | 013 | 96807-2456 | Vybúranie kov. dverných zárubní nad 2 m2 | 8.7 | m2 |  | 0 |  | 0 | 0.00103 | 0.008961 | 0.063 | 0.5481 | [7 empty] | E |  |  |  | 45.11.11
9 | 013 | 97908-1111 | Odvoz sute a vybúraných hmôt na skládku do 1 km | 3.723 | t |  | 0 |  | 0 | [11 empty] | E |  |  |  | 45.11.11
10 | 013 | 97908-1121 | Odvoz sute a vybúraných hmôt na skládku každý ďalší 1 km - 20km | 74.46 | t |  | 0 |  | 0 | [11 empty] | E |  |  |  | 45.11.11
11 | 272 | 97908-7212 | Nakladanie sute na dopravný prostriedok | 3.723 | t |  | 0 |  | 0 | [11 empty] | E |  |  |  | 45.11.11
12 | 013 | 97913-1409 | Poplatok za ulož.a znešk.staveb.sute na vymedzených skládkach "O"-ostatný odpad | 3.723 | t |  | 0 |  | 0 | [11 empty] | E |  |  |  | 45.11.11
13 | 014 | 99928-1111 | Presun hmôt pre opravy v objektoch výšky do 25 m | 0.66 | t |  | 0 |  | 0 | [11 empty] | E |  |  |  | 45.41.10
|  |  | 9 - OSTATNÉ KONŠTRUKCIE A PRÁCE spolu: | 0 |  |  | 0 | 0 | 0 |  | 0.051413 |  | 3.4351 | [8 empty] | 0
|  |  | PRÁCE A DODÁVKY HSV spolu: | 0 |  |  | 0 | 0 | 0 |  | 0.66506 |  | 3.4351 | [8 empty] | 0
PRÁCE A DODÁVKY PSV
767 - Konštrukcie doplnk. kovové stavebné
14 | 767 | 76761-3911 | Oprava, výmena dvojskla, okien | 9 | kus |  | 0 |  | 0 |  |  | 0.032 | 0.288 | [7 empty] | I |  |  |  | 45.42.11
15 | 767 | 76763-1510 | Montáž okien a dverí plastových, hliníkových, vrátane prepravy | 78 | m |  | 0 |  | 0 | 8e-05 | 0.00624 | [9 empty] | I |  |  |  | 45.42.11
16 | MAT | 553 407401 | Dvere hliníkové vchodové 2-krídl. pevné+otváravé s nadsvetlíkom 1500x2200+700mm - Vd1, Vd2 | 2 | kus |  |  | 0 | 0 | 0.1254 | 0.2508 | [9 empty] | D |  |  |  | 28.12.10
17 | MAT | 611 433302 | Okno plastové 2-krídl., pevné 3100x1100mm - O6 | 1 | kus |  |  | 0 | 0 | 0.022 | 0.022 | [9 empty] | D |  |  |  | 25.23.14
18 | MAT | 611 433303 | Okno plastové 4-krídl., 2xpevné+2xsklopné 3100x2100mm - O1, O2, O3, O4, O5 | 5 | kus |  |  | 0 | 0 | 0.022 | 0.11 | [9 empty] | D |  |  |  | 25.23.14
19 | 767 | 99876-7102 | Presun hmôt pre kovové stav. doplnk. konštr. v objektoch výšky do 12 m | 0.389 | t |  | 0 |  | 0 | [11 empty] | I |  |  |  | 45.42.12
|  |  | 767 - Konštrukcie doplnk. kovové stavebné spolu: | 0 |  |  | 0 | 0 | 0 |  | 0.38904 |  | 0.288 | [8 empty] | 0
784 - Maľby
20 | 784 | 78445-3111 | Maľby dvojnásobné so základným náterom jednofarebné v miestnostnostiach v. do 3.8 | 8.5 | m2 |  | 0 |  | 0 | 0.00055 | 0.004675 | [9 empty] | I |  |  |  | . .
|  |  | 784 - Maľby spolu: | 0 |  |  | 0 | 0 | 0 |  | 0.004675 |  | 0 | [8 empty] | 0
|  |  | PRÁCE A DODÁVKY PSV spolu: | 0 |  |  | 0 | 0 | 0 |  | 0.39371 |  | 0.288 | [8 empty] | 0
|  |  | Za rozpočet celkom | 0 |  |  | 0 | 0 | 0 |  | 1.0588 |  | 3.7231 | [8 empty] | 0

## Figury
Odberateľ: |  |  | Spracoval:
Projektant: |  |  | JKSO:
Dodávateľ: |  |  | Dátum:
Stavba:
Objekt:
Časť:
Licencia:
Názov figúry | Popis figúry | Aritmetický výraz | Hodnota